## 系统码定义
系统码 | 系统名称 | 英文全称 | 所属分组 | 说明
VI | 视频监控 | Video Surveillance | 智慧安防 | 摄像机/NVR/DVR
AC | 门禁系统 | Access Control | 智慧通行 | 门禁控制器/读卡器
AL | 防盗报警 | Alarm System | 智慧安防 | 报警主机/探测器
BA | 楼宇自控 | Building Automation | 智慧建筑 | DDC/传感器/执行器
FD | 火灾报警 | Fire Detection | 消防安全 | 火灾报警主机/探测器
LI | 智能照明 | Lighting Control | 智慧建筑 | 照明控制箱/灯具
EP | 变配电 | Power Distribution | 智慧能源 | 电力仪表/断路器
IC | 智能对讲 | Intercom System | 智慧通行 | 门口机/管理机
EL | 电梯控制 | Elevator Control | 智慧建筑 | 电梯主控器
EN | 能源管理 | Energy Management | 智慧能源 | 电能表/能耗监测
PA | 公共广播 | Public Address | 消防安全 | 功放/喇叭
CA | 停车场 | Car Park | 智慧通行 | 道闸/摄像机/检测器
GR | 巡更系统 | Guard Tour | 智慧安防 | 巡更棒/巡更点

## 点位类型码定义
类型码 | 类型名称 | 数据类型 | 适用系统 | 说明
VT | 视频通道 | 视频流 | VI | 一路摄像机
AI | 报警输入 | DI | AL | 开关量输入
AO | 报警输出 | DO | AL | 继电器输出
DR | 门禁点 | 逻辑点 | AC | 一扇门
DI | 数字输入 | DI | BA/EP/EL | 状态信号
DO | 数字输出 | DO | BA/EP | 控制信号
AI_AN | 模拟输入 | AI | BA/EP/EN | 连续量采集
AO_AN | 模拟输出 | AO | BA/EP | 连续量控制
IT | 对讲终端 | 音视频 | IC | 门口机/分机
FP | 消防点位 | 火警/故障 | FD | 探测器/模块
LT | 照明回路 | DO/AO | LI | 回路/调光
PM | 电能监测 | AI | EP/EN | 电能计量
EC | 电梯通道 | DI/AI | EL | 状态/报警
BC | 广播通道 | 音频 | PA | 广播分区
GP | 巡更点 | DI | GR | 巡更签到点
CP | 停车场点 | DI/DO/AI | CA | 车道/车位

## 区域码定义
区域码 | 区域说明 | 区域类型 | 示例
B01 | 地下1层 | 地下室 | 停车场/设备房
B02 | 地下2层 | 地下室 | 停车场/设备房
B03 | 地下3层 | 地下室 | 停车场/设备房
F01 | 地上1层 | 楼层 | 大堂/商铺
F02 | 地上2层 | 楼层 | 办公室/会议室
F03 | 地上3层 | 楼层 | 办公室/会议室
F04 | 地上4层 | 楼层 | 办公室/会议室
F05 | 地上5层 | 楼层 | 办公室/会议室
F06 | 6-10层 | 楼层 | 标准层
F11 | 11-20层 | 楼层 | 标准层
F21 | 21-30层 | 楼层 | 标准层
F31 | 31-40层 | 楼层 | 标准层
PK | 停车场 | 车库 | 车库区域
LB | 大堂 | 公共区域 | 建筑大堂
FM | 机房 | 设备房 | 设备机房
RO | 屋面 | 屋面 | 屋顶区域
OUT | 室外 | 户外 | 园区/周界
AT | 附属楼 | 附属建筑 | 辅助建筑

## 专业分组定义
分组码 | 分组名称 | 包含系统 | 图标 | 颜色 | 描述 | 系统数量
SA | 智慧安防 | VI, AL, GR | fa-shield-alt | blue | 视频监控、入侵报警、电子巡更 | 12
ST | 智慧通行 | AC, IC, CA | fa-door-open | purple | 门禁、停车场、对讲 | 8
SB | 智慧建筑 | BA, LI, EL | fa-building | cyan | 楼宇自控、照明、电梯 | 10
SE | 智慧能源 | EP, EN | fa-bolt | amber | 电力监测、能源管理 | 5
SF | 消防安全 | FD, PA | fa-fire-extinguisher | rose | 火灾报警、广播 | 6

## 设备型号码定义
型号码 | 型号名称 | 所属系统 | 说明
DS | 枪机 | VI | 枪式摄像机
DP | 球机 | VI | 球型摄像机
HP | 半球摄像机 | VI | 吸顶安装
NV | NVR | VI | 网络录像机
CR | IC卡读卡器 | AC | 读取M1/CPU卡
FR | 指纹读卡器 | AC | 指纹识别
LR | 人脸识别终端 | AC | 人脸识别
CC | 单门控制器 | AC | 控制1道门
DC | 双门控制器 | AC | 控制2道门
TS | 房间温控器 | BA | 温度设定控制
DD | DDC控制器 | BA | 可编程控制器

## 设备类型码定义
设备类型码 | 设备类型名称 | 说明
CAM | 摄像机 | 视频采集设备
READER | 读卡器 | 门禁读卡设备
SENSOR | 传感器 | 环境传感器
CONTR | 控制器 | 通用控制器
DDC | DDC控制器 | 可编程控制器
NVR | 网络录像机 | 视频存储设备
DETECTOR | 探测器 | 报警探测器
DRIVER | 调光驱动 | LED调光驱动
METER | 仪表 | 电表/水表
AMPLIFIER | 功放 | 广播功放

## 编码示例
点位ID | 点位名称 | 编码解析 | 所属分组
F01-LBY-VI-DS-CAM-001-VT01 | 1楼大堂枪机1 | 1楼-大堂-视频监控-枪机-摄像机1-视频通道1 | 智慧安防
F01-LBY-VI-DS-CAM-001-VT02 | 1楼大堂枪机1-2通道 | 1楼-大堂-视频监控-枪机-摄像机1-视频通道2 | 智慧安防
B01-PK-VI-DP-CAM-002-VT01 | B1停车场球机2 | B1-停车场-视频监控-球机-摄像机2-视频通道1 | 智慧安防
F01-DT-AC-CR-READER-001-DR01 | 1楼大厅读卡器1 | 1楼-大厅-门禁系统-IC卡读卡器-读卡器1-门禁点1 | 智慧通行
F01-DT-AC-FR-READER-002-DR01 | 1楼大厅指纹读卡器2 | 1楼-大厅-门禁系统-指纹读卡器-读卡器2-门禁点1 | 智慧通行
F02-OFA-BA-TS-SENSOR-001-AI01 | 2楼办公A区温控器1 | 2楼-办公A区-楼宇自控-房间温控器-传感器1-模拟输入1 | 智慧建筑
B01-FM-BA-DD-CONTR-001-DI01 | B1机房DDC控制器1 | B1-机房-楼宇自控-DDC控制器-控制器1-数字输入1 | 智慧建筑
F01-LB-FD-SM-DETECTOR-001-FP01 | 1楼大堂烟感1 | 1楼-大堂-火灾报警-烟感-探测器1-消防点位1 | 消防安全
F01-LB-PA-BC-AMPLIFIER-001-BC01 | 1楼大堂广播分区1 | 1楼-大堂-公共广播-广播通道-功放1-广播通道1 | 消防安全
ROOF-EP-PM-METER-001-PM01 | 屋面总电表1 | 屋面-变配电-电能监测-电表-仪表1-电能监测1 | 智慧能源

## 编码规则说明
字段 | 格式 | 示例 | 说明
区域码 | [区域]-[子区域] | F01-LBY | 区域码+子区域（可选）
系统码 | 2位大写字母 | VI | IBMS标准系统码
型号码 | 2位大写字母 | DS | 设备型号编码
设备类型码 | 英文缩写 | CAM | 设备类型标识
设备标识 | [设备类型]-[3位序号] | CAM-001 | 设备类型+序号
点位标识 | [点位类型][2位序号] | VT01 | 点位类型+序号
完整编码 | 区域-子区域-系统-型号-设备类型-设备序号-点位类型+点位序号 | F01-LBY-VI-DS-CAM-001-VT01 | 7段式编码结构

## 编码结构详解
编码结构示例：F01-LBY-VI-DS-CAM-001-VT01
F01 | LBY | VI | DS | CAM | 001 | VT01
区域码 | 子区域 | 系统码 | 型号码 | 设备类型 | 设备序号 | 点位标识
F01: 地上1层 | LBY: 大堂 | VI: 视频监控 | DS: 枪机 | CAM: 摄像机 | 001: 第1台 | VT01: 视频通道1
编码规则详细说明：
1 | 区域码（第1段） | F01-F99: 地上楼层, B01-B99: 地下楼层, ROOF: 屋面, OUT: 室外
2 | 子区域（第2段） | LBY: 大堂, PK: 停车场, FM: 机房, OFA: 办公A区, OFB: 办公B区等
3 | 系统码（第3段） | VI: 视频监控, AC: 门禁, BA: 楼宇自控, FD: 火灾报警等（2位大写字母）
4 | 型号码（第4段） | DS: 枪机, DP: 球机, CR: IC卡读卡器, DD: DDC控制器等（2位大写字母）
5 | 设备类型（第5段） | CAM: 摄像机, READER: 读卡器, SENSOR: 传感器, CONTR: 控制器等
6 | 设备序号（第6段） | 3位数字，如001, 002, 010, 100等，同一类型设备的唯一编号
7 | 点位标识（第7段） | VT01: 视频通道1, DR01: 门禁点1, AI01: 模拟输入1等（类型码+2位序号）

## 版本信息
IBMS智慧物联管理平台 | 编码规范清单
版本号 | V2.0
编制日期 | 2024年
适用范围 | 智慧建筑、智慧园区、智慧城市等IBMS系统集成项目
编制说明 | 本规范基于HTML系统代码提取，结合用户提供的Excel清单整合而成
数据汇总
专业分组 | 5个
系统码 | 13个
区域码 | 18个
点位类型 | 16种
设备型号 | 11种
设备类型 | 10种
编码示例 | 10个
修订记录
V1.0 | 初始版本，基于HTML系统代码
V2.0 | 整合用户清单，补充英文全称、适用系统、设备类型码、编码示例等